## 汇总表
单项工程投标报价汇总表
工程名称：2020年北京市第二批市管城市道路桥梁中修工程-第2标段
序号 | 单位工程名称 | 金额（元）
1 | 菜户营立交等桥梁中修工程
1.1 | 菜户营立交
1.2 | 菜市口天桥
1.3 | 法源寺后街路口天桥
合计

## 报价汇总表（菜户营立交）
单位工程投标报价汇总表
工程名称：菜户营立交 |  |  | 第 1 页 共 1 页
序号 | 汇总内容 | 金额(元) |  | 其中：暂估价(元)
1 | 分部分项工程
2 | 措施项目
2.1 | 其中：安全文明施工费
2.2 | 其中：施工垃圾场外运输和消纳费
3 | 其他项目
4 | 规费
5 | 税金
投标报价合计=1+2+3+4+5 |  | .00 |  | 0
表—04

## 分部分项工程（菜户营立交）
分部分项工程和单价措施项目清单与计价表
工程名称：菜户营立交
序号 | 子目编码 | 子目名称 | 子目特征描述 | 计量单位 | 工程量 | 金额（元）
[6 empty] | 综合单价 |  | 合价 | 其中
暂估价
整个项目
1 | 040308001001 | 混凝土表面修补 | 1.砂浆类型:聚合物砂浆 2.厚度:均厚2cm 3.凿除松散、劣质混凝土,基层清理 4.露筋处除锈处理,涂刷界面剂 5.详见图纸 | m3 | 81.72 |  |  | 0
2 | 040308004001 | 混凝土防腐涂层 | 1.材料品种:渗透型硅烷混凝土防腐涂料 2.渗透型硅烷混凝土防腐涂料为渗入式涂料，底涂及面涂要求渗透深度≥0.5mm，涂料使用量660g/m2，分2-3遍涂刷，成膜厚度≥100um 3.颜色:面层长城灰 4.混凝土表面清理 5.详见图纸 | m2 | 4827.1 |  |  | 0
3 | 04B001 | 裂缝灌缝 | 1.环氧树脂胶灌缝 2.部位:桥台、梁体裂缝处 3.裂缝宽度:≥0.15mm 4.详见图纸 | m | 1960 |  |  | 0
4 | 04B002 | 渣土运输和消纳 | 1.废弃料品种:综合考虑 2.运距:自行考虑 3.含消纳费 | m3 | 81.72 |  |  | 0
措施项目
5 | 041101001001 | 脚手架 | 1.材质:综合考虑 2.高度:均高4m | m2 | 492 |  |  | 0
合 计 | [7 empty] | 0
注：为计取规费等的使用，可在表中增设其中：“定额人工费”。
表—08

## 总价措施（菜户营立交）
总价措施项目清单与计价表
工程名称：菜户营立交 |  |  |  |  | 第 1 页 共 1 页
序号 | 项目编码 | 子目名称 | 计算基础 | 费率(%) |  | 金额（元） | 备注
1 | 041109001001 | 安全文明施工
2 | 0411B001 | 施工垃圾场外运输和消纳
3 | 041109002001 | 夜间施工
4 | 041109003001 | 二次搬运
5 | 041109004001 | 冬雨季施工
6 | 041109005001 | 行车、行人干扰
7 | 041109006001 | 地上、地下设施、建筑物的临时保护设施
8 | 041109007001 | 已完工程及设备保护
9 | 04B005 | 交通导改
合 计
注：1.“计价基础”中安全文明施工费可为“定额基价”、“定额人工费”或“定额人工费+定额机械费”，其他项目可为“定额人工费”或“定额人工费+定额机械费”。 2.按施工方案计算的措施费，若无“计算基础”和“费率”的数值，也可只填“金额”数值，但应在表“4.12措施项目报价组成分析表”中列明施工方案出处及计算方法。
表-11

## 其他项目（菜户营立交）
其他项目清单与计价汇总表
工程名称：菜户营立交 |  |  |  | 第 1 页 共 1 页
序号 | 子目名称 | 计量单位 | 金额(元) |  | 备注
1 | 建筑工程一切险及第三者责任险
合 计 |  |  | 0 |  | —
注：材料和工程设备暂估单价进入清单子目综合单价，此处不汇总。
表-12

## 规费、税金（菜户营立交）
规费、税金项目计价表
工程名称：菜户营立交 |  |  |  | 第 1 页 共 1 页
序号 | 项目名称 | 计算基础 | 计算基数 | 费率(%) | 金额（元）
1 | 规费 | 社会保险费+住房公积金费
1.1 | 社会保险费 | 分部分项人工费+组织措施项目人工费+技术措施项目人工费
1.2 | 住房公积金费 | 分部分项人工费+组织措施项目人工费+技术措施项目人工费
2 | 税金 | 分部分项工程+措施项目+其他项目+规费
合计
表-13

## 报价汇总表（菜市口天桥）
单位工程投标报价汇总表
工程名称：菜市口天桥 |  |  | 第 1 页 共 1 页
序号 | 汇总内容 | 金额(元) |  | 其中：暂估价(元)
1 | 分部分项工程
2 | 措施项目
2.1 | 其中：安全文明施工费
2.2 | 其中：施工垃圾场外运输和消纳费
3 | 其他项目
4 | 规费
5 | 税金
投标报价合计=1+2+3+4+5 |  | .00 |  | 0
表—04

## 分部分项（菜市口天桥）
分部分项工程和单价措施项目清单与计价表
工程名称：菜市口天桥 | [6 empty] | 第 1 页 共 5 页
序号 | 子目编码 | 子目名称 | 子目特征描述 | 计量单位 | 工程量 | 金额（元）
[6 empty] | 综合单价 |  | 合价 | 其中
暂估价
桥面系及附属设施
桥面铺装
1 | 041001001001 | 拆除现况桥面铺装 | 1.拆除方式:综合考虑 2.部位:主桥、梯道桥面 3.材质:复合材料类 4.厚度:1cm 5.拆除桥面铺装及找平层 | m2 | 522.1 |  |  | 0
2 | 040308005001 | 油漆 | 1.材料品种:环氧磷酸锌底漆 2.部位:主梁顶面 3.工艺要求:底漆一遍，最低干膜厚80μm 4.除锈、清理 5.详见图纸 | m2 | 522.1 |  |  | 0
3 | 040303019001 | 天桥面彩色薄层铺装 | 1.陶瓷颗粒彩色薄层防滑层 2.铺装厚度:厚10mm 3.含聚合物砂浆找平层 均厚3cm 4.详见图纸 | m2 | 522.1 |  |  | 0
4 | 040303019002 | 天桥铺装 | 1.橡胶提示盲道板 2.规格:30×30cm 3.详见图纸 | m2 | 25.2 |  |  | 0
5 | 040205006001 | 标线 | 1.材料品种:水性材料 2.类型:黄实线 3.规格尺寸:线宽10cm（实面积） 4.详见图纸 | m2 | 5.5 |  |  | 0
6 | 040205006002 | 标线 | 1.材料品种:水性材料 2.类型:黄实线 3.规格尺寸:线宽5cm（实面积） 4.详见图纸 | m2 | 1.2 |  |  | 0
7 | 040205007001 | 标记 | 1.材料品种:水性材料 2.类型:方向箭头 3.规格尺寸:L=1.3m（实面积） 4.详见图纸 | m2 | 9.2 |  |  | 0
伸缩缝
8 | 040309007001 | 更换天桥伸缩缝 | 1.材料品种:S30408不锈钢 2.规格、型号:2mm厚 U型槽 3.填缝材料:聚氨酯密封膏 4.旧伸缩装置拆除 5.新伸缩装置制作、安装 6.伸缩缝基底清理及找平 7.包含聚脲涂层0.7mm、弹性聚酯网格布、聚脲涂层0.8mm 8.详见图纸 | m | 19.2 |  |  | 0
栏杆、地袱
9 | 040308005002 | 油漆 | 1.材料品种:环氧磷酸锌底漆、环氧（厚浆）中间漆、丙烯酸脂肪族聚氨酯面漆 2.部位:地袱钢板 3.工艺要求:底漆一遍，最低干膜厚80μm；中间漆一遍，最低干膜厚80μm；面漆两遍，最低干膜厚80μm；总干膜厚240μm 4.颜色:长城灰 5.除锈、清理 6.详见图纸 | m2 | 167.9 |  |  | 0
10 | 040309001001 | 金属栏杆 | 1.栏杆材质:304不锈钢管 2.二层扶手不锈钢管顺接 3.不锈钢管规格:D42×2.5mm 4.详见图纸 | m | 31.2 |  |  | 0
11 | 040308005003 | 油漆 | 1.材料品种:环氧磷酸锌底漆、环氧（厚浆）中间漆、丙烯酸脂肪族聚氨酯面漆 2.部位:上部结构 3.工艺要求:底漆一遍，最低干膜厚80μm；中间漆一遍，最低干膜厚80μm；面漆两遍，最低干膜厚80μm；总干膜厚240μm 4.颜色:长城灰 5.除锈、清理 6.详见图纸 | m2 | 223.2 |  |  | 0
12 | 011611005001 | 拆除金属构件 | 1.拆除方式:综合考虑 2.构件名称:钢板 3.拆除构件的规格尺寸:综合考虑 4.清理、场内、外运输 | t | 0.492 |  |  | 0
13 | 040307007001 | 其他钢构件 | 1.材料品种:钢板 2.厚度:均厚6mm 3.详见图纸 | t | 0.492 |  |  | 0
下部结构
14 | 040308001001 | 混凝土表面修补 | 1.砂浆类型:聚合物砂浆 2.厚度:均厚3cm 3.凿除松散、劣质混凝土,基层清理 4.露筋处除锈处理,涂刷界面剂 5.详见图纸 | m3 | 0.18 |  |  | 0
15 | 040308004001 | 混凝土防腐涂层 | 1.材料品种:渗透型硅烷混凝土防腐涂料 2.渗透型硅烷混凝土防腐涂料为渗入式涂料，底涂及面涂要求渗透深度≥0.5mm，涂料使用量660g/m2，分2-3遍涂刷，成膜厚度≥100um 3.颜色:面层长城灰 4.混凝土表面清理 5.详见图纸 | m2 | 59.3 |  |  | 0
16 | 040308005004 | 油漆 | 1.材料品种:环氧磷酸锌底漆、环氧（厚浆）中间漆、丙烯酸脂肪族聚氨酯面漆 2.部位:下部结构 3.工艺要求:底漆一遍，最低干膜厚80μm；中间漆一遍，最低干膜厚80μm；面漆两遍，最低干膜厚80μm；总干膜厚240μm 4.颜色:长城灰 5.除锈、清理 6.详见图纸 | m2 | 168 |  |  | 0
其他
17 | 041001002001 | 拆除人行道 | 1.拆除方式:综合考虑 2.材质:综合考虑 3.厚度:8cm以内 4.详见图纸 | m2 | 38.12 |  |  | 0
18 | 040204002001 | 人行道块料铺设 | 1.块料品种:步道砖 2.规格尺寸:20×10×6cm 3.M7.5水泥砂浆卧底 2cm 4.详见图纸 | m2 | 38.12 |  |  | 0
19 | 040205012001 | 防护栅栏 | 1.类型:梯道三角区防护栅栏 2.材料品种:不锈钢 3.基础:C25钢筋混凝土 4.含栏杆基础挖方、填方、预埋件等 5.详见图纸 | m | 108.9 |  |  | 0
20 | 040205004001 | 标志板 | 1.类型:盲文铭牌 2.材质、规格尺寸:304不锈钢，150×60×1mm 3.详见图纸 | 块 | 12 |  |  | 0
21 | 040205004002 | 标志板 | 1.类型:防滑提示牌 2.材质、规格尺寸:304不锈钢，700×100×5mm 3.详见图纸 | 块 | 3 |  |  | 0
22 | 040205004003 | 标志板 | 1.类型:提示牌 2.材质、规格尺寸:铝板 400×600×1.5mm 3.立柱为热轧无缝钢管Q235镇静钢，规格尺寸为A89x5mm 4.详见图纸 | 块 | 2 |  |  | 0
23 | 040205004004 | 标志板 | 1.类型:提示牌 2.材质、规格尺寸:铝板 2000×600×1.5mm 3.详见图纸 | 块 | 2 |  |  | 0
24 | 040205004005 | 标志板 | 1.类型:提示牌 2.材质、规格尺寸:铝板 2000×800×1.5mm 3.详见图纸 | 块 | 4 |  |  | 0
25 | 04B001 | 渣土运输和消纳 | 1.废弃料品种:综合考虑 2.运距:自行考虑 3.部位:桥面拆除、修补凿除、步道拆除等所有拆除部位 4.含消纳费 | m3 | 5.2 |  |  | 0
措施项目
26 | 041101001001 | 脚手架 | 1.材质:综合考虑 2.高度:均高4m | m2 | 708.9 |  |  | 0
合 计 | [7 empty] | 0
注：为计取规费等的使用，可在表中增设其中：“定额人工费”。
表—08

## 总价措施（菜市口天桥）
总价措施项目清单与计价表
工程名称：菜市口天桥 |  |  |  |  | 第 1 页 共 1 页
序号 | 项目编码 | 子目名称 | 计算基础 | 费率(%) |  | 金额（元） | 备注
1 | 041109001001 | 安全文明施工
2 | 0411B001 | 施工垃圾场外运输和消纳
3 | 041109002001 | 夜间施工
4 | 041109003001 | 二次搬运
5 | 041109004001 | 冬雨季施工
6 | 041109005001 | 行车、行人干扰
7 | 041109006001 | 地上、地下设施、建筑物的临时保护设施
8 | 041109007001 | 已完工程及设备保护
9 | 04B005 | 交通导改
合 计
注：1.“计价基础”中安全文明施工费可为“定额基价”、“定额人工费”或“定额人工费+定额机械费”，其他项目可为“定额人工费”或“定额人工费+定额机械费”。 2.按施工方案计算的措施费，若无“计算基础”和“费率”的数值，也可只填“金额”数值，但应在表“4.12措施项目报价组成分析表”中列明施工方案出处及计算方法。
表-11

## 其他项目（菜市口天桥）
其他项目清单与计价汇总表
工程名称：菜市口天桥 |  |  |  | 第 1 页 共 1 页
序号 | 子目名称 | 计量单位 | 金额(元) |  | 备注
1 | 建筑工程一切险及第三者责任险
合 计 |  |  | 0 |  | —
注：材料和工程设备暂估单价进入清单子目综合单价，此处不汇总。
表-12

## 规费、税金（菜市口天桥）
规费、税金项目计价表
工程名称：菜市口天桥 |  |  |  | 第 1 页 共 1 页
序号 | 项目名称 | 计算基础 | 计算基数 | 费率(%) | 金额（元）
1 | 规费 | 社会保险费+住房公积金费
1.1 | 社会保险费 | 分部分项人工费+组织措施项目人工费+技术措施项目人工费
1.2 | 住房公积金费 | 分部分项人工费+组织措施项目人工费+技术措施项目人工费
2 | 税金 | 分部分项工程+措施项目+其他项目+规费
合计
表-13

## 报价汇总表（法源寺后街路口天桥）
单位工程投标报价汇总表
工程名称：法源寺后街路口天桥 |  |  | 第 1 页 共 1 页
序号 | 汇总内容 | 金额(元) |  | 其中：暂估价(元)
1 | 分部分项工程
2 | 措施项目
2.1 | 其中：安全文明施工费
2.2 | 其中：施工垃圾场外运输和消纳费
3 | 其他项目
4 | 规费
5 | 税金
投标报价合计=1+2+3+4+5 |  | .00 |  | 0
表—04

## 分部分项工程（法源寺后街路口天桥）
分部分项工程和单价措施项目清单与计价表
工程名称：法源寺后街路口天桥
序号 | 子目编码 | 子目名称 | 子目特征描述 | 计量单位 | 工程量 | 金额（元）
[6 empty] | 综合单价 |  | 合价 | 其中
暂估价
桥面系及附属设施
桥面铺装
1 | 41001001001 | 拆除现况桥面铺装 | 1.拆除方式:综合考虑 2.部位:主桥、梯道桥面 3.材质:复合材料类 4.厚度:1cm 5.拆除桥面铺装及找平层 | m2 | 423.5 |  |  | 0
2 | 40308005001 | 油漆 | 1.材料品种:环氧磷酸锌底漆 2.部位:主梁顶面 3.工艺要求:底漆一遍，最低干膜厚80μm 4.除锈、清理 5.详见图纸 | m2 | 423.5 |  |  | 0
3 | 40303019001 | 天桥面彩色薄层铺装 | 1.陶瓷颗粒彩色薄层防滑层 2.铺装厚度:均厚10mm 3.含聚合物砂浆找平层 均厚3cm 4.详见图纸 | m2 | 423.5 |  |  | 0
4 | 40303019002 | 天桥铺装 | 1.橡胶提示盲道板 2.规格:30×30cm 3.详见图纸 | m2 | 10.1 |  |  | 0
5 | 40205006001 | 标线 | 1.材料品种:水性材料 2.类型:黄实线 3.规格尺寸:线宽10cm（实面积） 4.详见图纸 | m2 | 6.2 |  |  | 0
6 | 40205006002 | 标线 | 1.材料品种:水性材料 2.类型:黄实线 3.规格尺寸:线宽5cm（实面积） 4.详见图纸 | m2 | 1.4 |  |  | 0
7 | 40205007001 | 标记 | 1.材料品种:水性材料 2.类型:方向箭头 3.规格尺寸:L=1.3m（实面积） 4.详见图纸 | m2 | 24 |  |  | 0
伸缩缝
8 | 40309007001 | 更换天桥伸缩缝 | 1.材料品种:S30408不锈钢 2.规格、型号:2mm厚 U型槽 3.填缝材料:聚氨酯密封膏 4.旧伸缩装置拆除 5.新伸缩装置制作、安装 6.伸缩缝基底清理及找平 7.包含聚脲涂层0.7mm、弹性聚酯网格布、聚脲涂层0.8mm 8.详见图纸 | m | 37.9 |  |  | 0
栏杆、地袱
9 | 11609001001 | 拆除现状栏杆 | 1.拆除方式:综合考虑 2.栏杆种类:金属栏杆 3.拆除栏杆、扶手等 4.清理、场内、外运输 | m | 280.7 |  |  | 0
10 | 40309001001 | 恢复栏杆 | 1.按原状恢复 2.利用现状栏杆 3.清理、场内、外运输 4.详见图纸 | m | 280.7 |  |  | 0
11 | 40308005002 | 油漆 | 1.材料品种:环氧磷酸锌底漆 2.部位:栏杆 3.工艺要求:底漆一遍，最低干膜厚80μm； 4.除锈、清理 5.详见图纸 | m2 | 164.6 |  |  | 0
12 | 11611005001 | 拆除金属构件 | 1.拆除方式:综合考虑 2.构件名称:现状钢地袱 3.清理、场内、外运输: | t | 4.936 |  |  | 0
13 | 40307007001 | 其他钢构件 | 1.钢制地袱，耐候钢 2.厚度:8mm 3.详见图纸 | t | 4.936 |  |  | 0
14 | 40308005003 | 油漆 | 1.材料品种:环氧磷酸锌底漆、环氧（厚浆）中间漆、丙烯酸脂肪族聚氨酯面漆 2.部位:地袱钢板 3.工艺要求:底漆一遍，最低干膜厚80μm；中间漆一遍，最低干膜厚80μm；面漆两遍，最低干膜厚80μm；总干膜厚240μm 4.颜色:长城灰 5.除锈、清理 6.详见图纸 | m2 | 78.6 |  |  | 0
上部结构
15 | 40308005004 | 油漆 | 1.材料品种:环氧磷酸锌底漆、环氧（厚浆）中间漆、丙烯酸脂肪族聚氨酯面漆 2.部位:上部结构 3.工艺要求:底漆一遍，最低干膜厚80μm；中间漆一遍，最低干膜厚80μm；面漆两遍，最低干膜厚80μm；总干膜厚240μm 4.颜色:长城灰 5.除锈、清理 6.详见图纸 | m2 | 413.5 |  |  | 0
16 | 11611005002 | 拆除金属构件 | 1.拆除方式:综合考虑 2.构件名称:钢板 3.拆除构件的规格尺寸:综合考虑 4.清理、场内、外运输 | t | 0.399 |  |  | 0
17 | 40307007002 | 其他钢构件 | 1.材料品种:钢板 2.厚度:均厚6mm 3.详见图纸 | t | 0.399 |  |  | 0
下部结构
18 | 40308001001 | 混凝土表面修补 | 1.砂浆类型:聚合物砂浆 2.厚度:均厚3cm 3.凿除松散、劣质混凝土,基层清理 4.露筋处除锈处理,涂刷界面剂 5.详见图纸 | m3 | 0.07 |  |  | 0
19 | 40308004001 | 混凝土防腐涂层 | 1.材料品种:渗透型硅烷混凝土防腐涂料 2.渗透型硅烷混凝土防腐涂料为渗入式涂料，底涂及面涂要求渗透深度≥0.5mm，涂料使用量660g/m2，分2-3遍涂刷，成膜厚度≥100um 3.颜色:面层长城灰 4.混凝土表面清理 5.详见图纸 | m2 | 9.7 |  |  | 0
20 | 40308005005 | 油漆 | 1.材料品种:环氧磷酸锌底漆、环氧（厚浆）中间漆、丙烯酸脂肪族聚氨酯面漆 2.部位:下部结构 3.工艺要求:底漆一遍，最低干膜厚80μm；中间漆一遍，最低干膜厚80μm；面漆两遍，最低干膜厚80μm；总干膜厚240μm 4.颜色:长城灰 5.除锈、清理 6.详见图纸 | m2 | 102.6 |  |  | 0
其他
21 | 41001002001 | 拆除人行道 | 1.拆除方式:综合考虑 2.材质:综合考虑 3.厚度:8cm以内 4.详见图纸 | m2 | 20.79 |  |  | 0
22 | 40204002001 | 人行道块料铺设 | 1.块料品种:步道砖 2.规格尺寸:20×10×6cm 3.M7.5水泥砂浆卧底 2cm 4.详见图纸 | m2 | 20.79 |  |  | 0
23 | 40205012001 | 防护栅栏 | 1.类型:梯道三角区防护栅栏 2.材料品种:不锈钢 3.基础:C25钢筋混凝土 4.含栏杆基础挖方、弃方、预埋件等 5.详见图纸 | m | 59.4 |  |  | 0
24 | 40205004001 | 标志板 | 1.类型:盲文铭牌 2.材质、规格尺寸:304不锈钢，150×60×1mm 3.详见图纸 | 块 | 12 |  |  | 0
25 | 40205004002 | 标志板 | 1.类型:防滑提示牌 2.材质、规格尺寸:304不锈钢，700×100×5mm 3.详见图纸 | 块 | 3 |  |  | 0
26 | 04B001 | 渣土运输和消纳 | 1.废弃料品种:综合考虑 2.运距:自行考虑 3.部位:桥面拆除、修补凿除、步道拆除等所有拆除部位 4.含消纳费 | m3 | 4.2 |  |  | 0
措施项目
27 | 41101001001 | 脚手架 | 1.材质:综合考虑 2.高度:均高4m | m2 | 413 |  |  | 0
合 计 | [7 empty] | 0
注：为计取规费等的使用，可在表中增设其中：“定额人工费”。
表—08

## 总价措施（法源寺后街路口天桥）
总价措施项目清单与计价表
工程名称：法源寺后街路口天桥 |  |  |  |  | 第 1 页 共 1 页
序号 | 项目编码 | 子目名称 | 计算基础 | 费率(%) |  | 金额（元） | 备注
1 | 041109001001 | 安全文明施工
2 | 0411B001 | 施工垃圾场外运输和消纳
3 | 041109002001 | 夜间施工
4 | 041109003001 | 二次搬运
5 | 041109004001 | 冬雨季施工
6 | 041109005001 | 行车、行人干扰
7 | 041109006001 | 地上、地下设施、建筑物的临时保护设施
8 | 041109007001 | 已完工程及设备保护
9 | 04B005 | 交通导改
合 计
注：1.“计价基础”中安全文明施工费可为“定额基价”、“定额人工费”或“定额人工费+定额机械费”，其他项目可为“定额人工费”或“定额人工费+定额机械费”。 2.按施工方案计算的措施费，若无“计算基础”和“费率”的数值，也可只填“金额”数值，但应在表“4.12措施项目报价组成分析表”中列明施工方案出处及计算方法。
表-11

## 其他项目（法源寺后街路口天桥）
其他项目清单与计价汇总表
工程名称：法源寺后街路口天桥 |  |  |  | 第 1 页 共 1 页
序号 | 子目名称 | 计量单位 | 金额(元) |  | 备注
1 | 建筑工程一切险及第三者责任险
合 计 |  |  | 0 |  | —
注：材料和工程设备暂估单价进入清单子目综合单价，此处不汇总。
表-12

## 规费、税金（法源寺后街路口天桥）
规费、税金项目计价表
工程名称：法源寺后街路口天桥 |  |  |  | 第 1 页 共 1 页
序号 | 项目名称 | 计算基础 | 计算基数 | 费率(%) | 金额（元）
1 | 规费 | 社会保险费+住房公积金费
1.1 | 社会保险费 | 分部分项人工费+组织措施项目人工费+技术措施项目人工费
1.2 | 住房公积金费 | 分部分项人工费+组织措施项目人工费+技术措施项目人工费
2 | 税金 | 分部分项工程+措施项目+其他项目+规费
合计
表-13