## 100章
工 程 量 清 单
工程名称:京承高速公路高丽营至沙峪沟段路面预防性养护及维修工程
清单 第100章 总 则
子目号 | 子 目 名 称 | 单位 | 数量 | 单价 | 合价
102 | 工程管理
102-1 | 竣工文件 | 总额 | 1 |  | 0
102-2 | 施工环保费 | 总额 | 1 |  | 0
102-3 | 安全生产费 | 总额 | 1 |  | 0
103 | 临时工程与设施
103-6 | 交通导改 | 总额 | 1 |  | 0
104 | 承包人驻地建设
104-1 | 承包人驻地建设 | 总额 | 1 |  | 0
清单100章合计 人民币（元） |  |  |  |  | 0

## 200章
工 程 量 清 单
工程名称:京承高速公路高丽营至沙峪沟段路面预防性养护及维修工程
清单 第200章 路 基
子目号 | 子 目 名 称 | 单位 | 数量 | 单价 | 合价
202 | 场地清理
202-2 | 挖除旧路面
-a | 铣刨旧路病害处沥青面层（厚5cm) | ㎡ | 146790 |  | 0
-b | 铣刨旧路病害处沥青面层（厚11cm) | ㎡ | 3521.3 |  | 0
202-5 | 路面沥青混合料旧料回收
-b | 路面沥青混合料旧料回收（8年以上） | t | 18258.428 |  | 0
205 | 特殊地区路基处理
205-9 | 路基注浆
-a | 路基注浆处理 | m³ | 5 |  | 0
清单200章合计 人民币（元） |  |  |  |  | 0

## 300章
工 程 量 清 单
工程名称:京承高速公路高丽营至沙峪沟段路面预防性养护及维修工程
清单 第300章 路 面
子目号 | 子 目 名 称 | 单位 | 数量 | 单价 | 合价
308 | 透层和黏层
308-2 | 黏层
-a | 不粘轮改性乳化沥青粘层油（0.7kg/㎡） | m2 | 153832.6 |  | 0
311 | 改性沥青及改性沥青混合料
311-2 | 中粒式改性沥青混合料路面
-a | 改性中粒式沥青混凝土AC-20C（厚6cm） | m2 | 3521.3 |  | 0
311-3 | SMA路面
-a | 改性(SBS)沥青玛蹄脂碎石混合料SMA-16(厚5cm） | m2 | 145721.3 |  | 0
311-4 | 高粘沥青混凝土路面
-a | 改性(SBS)高粘沥青混凝土AC-16C(厚5cm） | m2 | 4590 |  | 0
315 | 路面处理
315-1 | 路面裂缝处理
-a | 贴缝带 | m | 6012.5 |  | 0
-b | 灌缝胶灌缝（开槽） | m | 6012.5 |  | 0
清单300章合计 人民币（元） |  |  |  |  | 0

## 600章
工 程 量 清 单
工程名称:京承高速公路高丽营至沙峪沟段路面预防性养护及维修工程
清单 第600章 安全设施及预埋管线
子目号 | 子 目 名 称 | 单位 | 数量 | 单价 | 合价
605 | 道路交通标线
605-1 | 热熔型涂料路面标线
-a | 普通热熔标线 | m2 | 4668.7 |  | 0
清单600章合计 人民币（元） |  |  |  |  | 0

## 汇总表
5.4投标报价汇总表
工程名称:京承高速公路高丽营至沙峪沟段路面预防性养护及维修工程
序号 | 章次 | 科 目 名 称 | 金额(元)
1 | 100 | 总则 | 0
2 | 200 | 路基 | 0
3 | 300 | 路面 | 0
4 | 400 | 桥梁、涵洞 | /
5 | 600 | 安全设施及预埋管线 | 0
6 | 第100章至第600章清单合计 |  | 0
7 | 已包含在清单合计中的材料、工程设备、专业工程暂估价合计
8 | 已包含在清单合计中的安全生产费(投标控制价上限的1.5%) |  | 0
9 | 清单合计减去材料、工程设备、专业工程暂估价、安全生产费合计(6-7-8=9)(评标价) |  | 0
10 | 投标报价(10=6) |  | 0